## Sheet1
null | Sourced | Placed | References | Value | Footprint | Quantity
1 |  |  | C3, C6 | 10uf | C_1206_3216Metric_Pad1.33x1.80mm_HandSolder | 2
2 |  |  | C4 | 100uf | C_1206_3216Metric_Pad1.33x1.80mm_HandSolder | 1
3 |  |  | C8 | 22pf | C_1206_3216Metric_Pad1.33x1.80mm_HandSolder | 1
4 |  |  | R3, R6 | 1k | R_1206_3216Metric | 2
5 |  |  | R4 | 2k | R_1206_3216Metric | 1
6 |  |  | D2 | LED | LED RED CLEAR 3MM ROUND T/H | 1
7 |  |  | U1 | VMA107 | MODULE_VMA107/ESP8266 | 1
8 |  |  | U4 | LORA | RA_02_LoRa | 1
9 |  |  | U7 | buck-boost | XL6009 DC-DC Boost Converter Module | 1
10 |  |  | U8 | AMS1117-3.3 | SOT-223-3_TabPin2 | 1
11 |  |  | SW2 | SW_Push | SW_DIP_SPSTx01_Slide_9.78x4.72mm_W7.62mm_P2.54mm | 1
12 |  |  | A2 | Arduino_Nano_v3.x | Arduino_Nano | 1
13 |  |  | J2 | LIDAR_3 | PinSocket_1x04_P2.54mm_Vertical/ B4B-XH-A | 1
14 |  |  | J3 | Relay | PinHeader_1x04_P2.54mm_Vertical | 1
15 |  |  | J5 | Solar/battery | PhoenixContact_MCV_1,5_4-G-5.08_1x04_P5.08mm_Vertical/ TB006-508-04BE | 1
16 |  |  | J7 | OLED 128*64 | PinSocket_1x04_P2.54mm_Vertical/ B4B-XH-A | 1